## Hélicoïdale
Outil de calcul de rampe hélicoïdale (ou d'ovale avec des rails droits) | [8 empty] | Echelle N (1/160)
Les zones à renseigner sont en blanc |  |  |  |  | Pente maximum conseillée : 2%
Rayon | Circonfé- rence | Long droit | Tour | Pente calculée | Bois | Entre bois | Ecart hauteur | Dénivelé | Nombre de tours
cm | mm | cm | mm | % | mm | mm | mm | mm
400 | 2513.2741 | 0 | 2513.2741 | 1.87% | 5 | 42 | 47 | 350 | 7.4468
430 | 2701.7697 | 0 | 2701.7697 | 1.814% | 7 | 42 | 49 | 350 | 7.1429
350 | 2199.1149 | 0 | 2199.1149 | 1.728% | 6 | 32 | 38 | 350 | 9.2105
389 | 2444.1591 | 0 | 2444.1591 | 1.473% | 6 | 30 | 36 | 350 | 9.7222
329 | 2067.168 | 260 | 2587.168 | 1.855% | 8 | 40 | 48 | 350 | 7.2917
362.6 | 2278.283 | 260 | 2798.283 | 1.715% | 8 | 40 | 48 | 350 | 7.2917
430 | 2701.7697 | 70 | 2841.7697 | 1.584% | 5 | 40 | 45 | 200 | 4.4444
Rayon | Circonfé- rence | Long droit | Tour | Pente choisie | Bois | Entre bois | Ecart hauteur | Dénivelé | Nombre de tours
cm | mm | cm | mm | % | mm | mm | mm | mm
320 | 2010.6193 | 144.6904 | 2300 | 2% | 8 | 38 | 46 | 200 | 4.3478
389 | 2444.1591 | 211.2538 | 2866.6667 | 1.5% | 8 | 35 | 43 | 350 | 8.1395
400 | 2513.2741 | 193.3629 | 2900 | 2% | 8 | 50 | 58 | 350 | 6.0345
430 | 2701.7697 | 99.1152 | 2900 | 2% | 8 | 50 | 58 | 350 | 6.0345
329 | 2067.168 | 91.416 | 2250 | 2% | 5 | 40 | 45 | 350 | 7.7778
362.6 | 2278.283 | 170 | 1920 | 2.5% | 8 | 40 | 48 | 350 | 7.2917
430 | 2701.7697 | 74.1152 | 2850 | 2% | 7 | 50 | 57 | 350 | 6.1404
Rampe : 2% maximum (2 cm par mètre) |  |  |  |  | Rayon interne : R = 320 mm minimum (350 mm externe)
Ecart entre voies : E = 30 mm
Place disponible entre deux spires de la rampe (gabarit de passage)
o Eviter de passer en dessous de H1 = 50 mm en N
En sécurité, H2 = 60 mm est le minimum (bois de 5 mm et H1 = 55 mm de vide entre les deux spires de bois)
o Ne pas oublier toutes les composantes :
Exemple : 40mm entre tours (31mm + 2mm de voie +5mm de planchette + 2mm de marge), on arrive à 1,6% de pente
o Utiliser une rampe en "ovale" permet de réduire les frottements et de réduire le rayon de la courbe
C'est la solution à privilégier si on dispose de la place pour l'installer
Note on B3: Rayon de la courbe
Note on D3: Rail droit
Note on E3: Longueur totale développé d'un tour (circonférence ou ovale) en mm
Note on F3: Pente calculée
Note on G3: Epaisseur du bois en mm
Note on H3: Place disponible entre les deux planches de la rampe (gabarit de passage) Eviter de passer en dessous de 5cm en N En sécurité 6 cm est le minimum (bois de 5mm et 55mm de vide entre les deux plaques de bois). Si possible, ne pas descendre en dessous d'un rayon R3 ou R4 (400mm et 430mm). Au dessus de ces rayons, le freinage des trains dans les courbes commence à être raisonnable pour des grandes rames. Ne pas oublier toutes les composantes : Exemple : 40mm entre tours (31mm + 2mm de voie +5mm de planchette + 2mm de marge), on arrive à 1,6% de pente Utiliser une rampe en "ovale" permet de réduire les frottements et de réduire le rayon de la courbe C'est la solution à privilégier si on dispose de la place pour l'installer
Note on I3: Bois + entre-bois (gabarit)
Note on J3: Hauteur entre le niveau bas (0 mm) et le niveau haut du réseau (en mm)