## Tableau de pas
Tableau de pas |  | Version 1.3 du 24 mai 2025 |  |  |  | Ce tableau permet de mesurer le degré de pas sans incidencemètre
| Longueur pale (mm) | 110 | Degrés (°) | Ecart (mm) |  |  | 1- Entrer la longueur de la pale (du point d'ancrage à l'extrémité)
| Tableau pour une pale de 110 mm |  | Degrés (°) | Ecart (mm) |  |  |  | Valeurs du tableau calculées pour une pale de 110 mm (Pitch 100%)
|  |  | 0 | 0
|  |  | 1 | 3.8395
|  |  | 2 | 7.6779
|  |  | 3 | 11.5139
|  |  | 4 | 15.3464
|  |  | 5 | 19.1743
|  |  | 6 | 22.9963
|  |  | 7 | 26.8113
|  |  | 8 | 30.6181
|  |  | 9 | 34.4156
|  |  | 10 | 38.2026
|  |  | 11 | 41.978
|  |  | 12 | 45.7406
|  |  | 13 | 49.4892
|  |  | 14 | 53.2228
|  |  | 15 | 56.9402
| Angle d'incidence du pas maximum |  | 15
| Angle d'incidence du pas minimum |  | -15
| Amplitude totale |  | 30 |  | Pitch | 100
| Ecart mesuré (mm) | 30.62 | mm |  |  |  | 2- Entrer l'écart AB mesuré (constaté) entre les pales
| Degrés calculés constatés |  | -8.0005 | 8.0005 |  |  |  | Les 30,62 mm mesurés correspondent à 8,00050436880704 degrés en valeur absolue
| Pourcents calculés |  | 23.3317 | 76.6683 |  |  |  | Les 30,62 mm mesurés correspondent à 23,3316521039765 ou 76,6683478960235 % de la course du manche
| Courbe de pas | Pos L | 2 | 3 | 4 | Pos H |  | Courbe de pas théorique de la radio à partir du tableau calculé | (Vol en 3D, courbe symétrique)
| En pourcents (%) | 0 | 25 | 50 | 75 | 100 |  | Manche pas/gaz
| En degrés (°) | -15 | -7.5 | 0 | 7.5 | 15 |  | Valeurs du tableau
| En écart (mm) | -56.9402 | -28.7158 | 0 | 28.7158 | 56.9402 |  | Valeurs du tableau
Courbe de pas de la radio | [6 empty] | Programmation de la courbe de pas de l'émetteur
| Pitch | 100 |  |  |  |  | 3- Entrer la valeur de la course du Pitch programmée dans la radio
| Degrés attendus | -8.5 |  |  |  |  | 4- Entrer le degré de pas (-/+) recherché à programmer dans la radio
| Ecart attendu calculé |  |  | -32.5181 | mm |  |  | Les -8,5 degrés recherchés correspondent à -32,5180704485143 mm
| Manche pas/gaz |  |  | 21.6667 |  |  |  | Valeurs calculée du point à programmer sur la courbe de pas de la radio
Courbe de pas calculée |  | Pos L | 2 | 3 | 4 | Pos H | Courbe de pas de la radio
| En pourcents (%) | 45 | 57 | 70 | 83 | 95 | 5- Entrer les valeurs de simulation de la courbe de pas en %
| En degrés (°) | -1.5 | 2.1 | 6 | 9.9 | 13.5 |  | Valeurs calculées
| En écart (mm) | -5.7589 | 8.0616 | 22.9963 | 37.8244 | 51.358 |  | Valeurs calculées de l'écart AB (en mm)
| En degrés (°) | -2 | 2.1 | 6 | 9.9 | 13.5 | 6- Entrer les valeurs de simulation de la courbe de pas en °
| En pourcents (%) | 43.3333 | 57 | 70 | 83 | 95 |  | Valeurs calculées à programmer dans la radio
| En écart (mm) | -7.6779 | 8.0616 | 22.9963 | 37.8244 | 51.358 |  | Valeurs calculées de l'écart AB (en mm)
Note on A1: Formules de calcul du tableau de pas sous Excel : Pale de 110mm, 32.52 mm d’écartement Degrés = DEGRES (ASIN (32,52/ (2*110))) Pale de 110mm, 8,5° de pas Ecartement= (2*110*SIN (RADIANS(8,5)))
Note on B3: Longueur: Du point d'ancrage (vis) à l'extrémité de la pale

## Courbes Pas Gaz
Mode d'emploi :
Réglages mini/maxi mécaniques du pas | [6 empty] | Interpolation : posManche = A*Pas^2 + B*Pas + C |  |  | 1) Renseigner dans la zone encadrée en rouge les valeurs mini/maxi
|  | 1 | 2 | 3 | [5 empty] | du pas mécanique (débattements maximum des servos)
| Pos. Manche (%) | 0 | 50 | 100 | Y |  |  |  |  | 2) Indiquer les valeurs de pas souhaités pour les différentes phases
| Valeur Pas (°) | -15 | 0 | 15 | X |  | A | B | C | de vol (dans les zones encadrées en rouge
[7 empty] | 0 | 3.3333 | 50 | 3) Indiquer la puissance moteur (dans les zones encadrées en rouge)
4) Les valeurs à programmer dans la radio sont dans les zones vertes.
Phase de vol NOR (Démarrage/Statio)
| Courbe de pas | [8 empty] | v1.2 du 05 février 2022
| Pos. Manche (%) | 0 | 25 | 50 | 75 | 100 |  |  |  | Nota : Il faut impérativement définir des valeurs symétriques pour les réglages
| Valeur Pas (°) | 0 | 3 | 5.5 | 7 | 8.5 |  |  |  | mécanique mini/maxi du pas (Exemple : -12 / +12 ; -15 / +15)
| Programmation (%) | 50 | 60 | 68.3333 | 73.3333 | 78.3333 |  |  |  | Une valeur non symétrique telle que -1,8 / +12 faussera tous les calculs
Courbe de gaz
| Puissance moteur (%) | 0 | 65 | 85 | 90 | 95
Phase de vol ST1 (Translations)
Courbe de pas
| Pos. Manche (%) | 0 | 25 | 50 | 75 | 100
| Valeur Pas (°) | -2 | 3 | 5 | 7 | 10
| Programmation (%) | 43.3333 | 60 | 66.6667 | 73.3333 | 83.3333
Courbe de gaz
| Puissance moteur (%) | 83 | 80 | 85 | 90 | 95
Phase de vol ST2 (Voltige)
Courbe de pas
| Pos. Manche (%) | 0 | 25 | 50 | 75 | 100
| Valeur Pas (°) | -9.5 | -6 | 0 | 6 | 9.5
| Programmation (%) | 18.3333 | 30 | 50 | 70 | 81.6667
Courbe de gaz
| Puissance moteur (%) | 100 | 85 | 80 | 85 | 100
Note on B10: Normal
Note on B23: Stunt (Idle-Up) Transition lente
Note on B35: Stunt (Idle-Up) Translation rapide

## Graphe (hidden)
|  | HELI: | #REF!
Mode : NORMAL |  |  |  | Mode : STUNT 1 (IDLE-UP) |  |  | Mode : STUNT 2 (IDLE-UP)
%Manche | °Pas | %Pas |  | %Manche | °Pas | %Pas | %Manche | °Pas | %Pas
HAUT-100% | ° | % |  | 100% | ° | % | 100% | ° | %
3/4-75% | ° | % |  | 75% | ° | % | 75% | ° | %
MILIEU-50% | ° | % |  | 50% | ° | % | 50% | ° | %
1/4-25% | ° | % |  | 25% | ° | % | 25% | ° | %
BAS-0% | ° | % |  | 0% | ° | % | 0% | ° | %
Mode : HOLD |  |  |  | Mode : ______________ |  |  | Mode : ______________
%Manche | °Pas | %Pas |  | %Manche | °Pas | %Pas | %Manche | °Pas | %Pas
100% | ° | % |  | 100% | ° | % | 100% | ° | %
75% | ° | % |  | 75% | ° | % | 75% | ° | %
50% | ° | % |  | 50% | ° | % | 50% | ° | %
25% | ° | % |  | 25% | ° | % | 25% | ° | %
0% | ° | % |  | 0% | ° | % | 0% | ° | %