## Calcul motorisation
Calculs et modélisation d'un véhicule RC électrique |  |  |  | © Dany56 2021 | Guide | v0.0 | 2021-05-01
Mécanique | Lent (1) | Rapide (2) |  | Identification de la puissance et du kv moteur | Lent (1) | Rapide (2) | sous 11,1v
Poids total de la voiture (accus compris) | 3.587 |  | Kg | Pente du terrain (en montée) | 0 |  | °
Diamètres des roues | 110 |  | mm | Vitesse linéaire | 2.4278 | 6.0694 | m/s
Vitesses de déplacement souhaitées | 8.74 | 21.85 | km/h | Régime aux essieux (roues) | 421.5195 | 1053.7986 | tr/min
Pignon moteur | 15 |  | Dents | Rapport de réduction au portique | 2.5556 |  | R portique
Couronne moteur | 45 |  | Dents | Régime au portique | 1077.2164 | 2693.041 | tr/min
Pignons boite de vitesse | 18 | 30 | Dents | Rapport de réduction au pont | 3.0909 |  | R pont
Couronnes boite de vitesse | 36 | 24 | Dents | Régime au pont différentiel | 3329.5779 | 8323.9448 | tr/min
Pignon pont différentiel | 11 |  | Dents | Rapport de réduction boite de vitesse | 2 | 0.8 | R boite
Couronne pont différentiel | 34 |  | Dents | Régime à la boite de vitesse | 6659.1558 | 6659.1558 | tr/min
Pignon pont portique | 9 |  | Dents | Rapport de réduction au moteur | 3 |  | R moteur
Couronne pont portique | 23 |  | Dents | Régime moteur | 19977.4675 | 19977.4675 | tr/min
Terrain |  |  |  | Rapport de démultiplication total 1/ | 47.3939 | 18.9576 | R global
Pente du sol (en montée) | 0 |  | % | Puissance identifié du moteur | 85 | 214 | W
Taux de glissement (patinage) | 0 |  | % | Intensité identifié du moteur | 8 | 19 | A
Batterie Lipo |  |  |  | Intensité nominale ESC recommandée | 10 | 24 | A
Tension |  | 11.1 | V | kv moteur identifié sous 11,1v | 1799.7718 | 1799.7718 | Kv
Capacité |  | 3000 | mA
Taux de décharge |  | 20 | C | Caractéristiques avec un moteur choisi de 1800 kv | lent (1) | rapide (2) | sous 11,1v
Autonomie théorique | 3 | 2.1 | Heure(s) | Régime moteur sous 11,1v | 19980 | 19980 | tr/min
Moteur | Calculé | Choisi |  | Rapport de démultiplication total 1/ | 47.3939 | 18.9576 | R global
Kv moteur | 1799.7718 | 1800 | Kv | Régime aux essieux | 421.5729 | 1053.9322 | tr/min
Contrôleur | Calculé | Choisi |  | Vitesse linéaire | 2.4281 | 6.0702 | m/s
Intensité instantanée disponible sur l'accu | 60 |  | A | Vitesse de déplacement sous 11,1v | 8.7411 | 21.8528 | km/h
Intensité nominale ESC recommandé | 24 | 40 | A | Vitesse de déplacement sous 1 v | 0.78749 | 1.9687 | km/h
Puissance nominale ESC recommandée | 266.4 | 444 | W
Ce fichier est protégé sous couvert de la licence Creative Commons qui stipule que l'on peut utiliser et partager ce document sans modification mais que l'on ne peut en faire un usage commerciale (CC-BY-NC-ND)
Note on K4: Formule : Pente calculée en degrés à partir de la pente en % Pente=DEGRES(ASIN(pente%/100)) Conséquence sur la puissance du moteur
Note on F5: Jante avec les pneus montés
Note on K5: Vitesse en mètres/seconde Pour calculer une vitesse en mètre/seconde, la distance en mètres est divisée par le temps en secondes. Pour convertir une vitesse de km/h en m/s,il suffit de diviser la vitesse en km/h par 3,6 car 1 heure = 3600 secondes et 1 kilomètre = 1000 mètres. Pour convertir une vitesse de m/s en km/h, il suffit de multiplier la vitesse en m/s par 3,6 car 1 heure = 3600 secondes et 1 kilomètre = 1000 mètres.
Note on F6: Petite vitesse (slow) Grande vitesse (fast)
Note on K6: Formule de calcul : Tours/minute =(((Vitesse (km/h)/3,6)/(Diamètre/2/1000))/(2*PI))*60
Note on F7: Pignon moteur (spur pinion)
Note on F8: Couronne moteur (spur ring)
Note on F9: Pignon boite de vitesse (trans pinion) Mettre 1, sur pignon et couronne si pas de boite de vitesse Petite vitesse (slow) Grande vitesse (fast)
Note on K9: Pont différentiel Rapport pont (Axle ratio) Couronne/pignon Ponts On divise toujours le menant sur le mené Exemple du moteur vers l'arbre de transmission : Pignon moteur 20dts Couronne 80dts Donc 20/80=0,25 Rapport de 0,25 (soit une réduction de 1/4) Exemple de l'arbre de transmission vers le moteur : Couronne 80dts Pignon moteur 20dts Donc 80/20=4 Rapport de 4 (soit une augmentation de 1/4)
Note on F10: Couronne boite de vitesse (trans ring) Mettre 1, sur pignon et couronne si pas de boite de vitesse Petite vitesse (slow) Grande vitesse (fast)
Note on K10: En sortie de pont
Note on F11: Pignon de différentiel (diff pinion)
Note on K11: Rapport boite de vitesse (Trans speed ratio) Couronne/pignon Ponts
Note on F12: Couronne de différentiel (ring pinion)
Note on F13: Pignon de portique (portal pinion) Mettre 1, sur pignon et couronne si pas de portique
Note on K13: Rapport moteur (Spur ratio) Couronne/pignon Ponts
Note on F14: Couronne de portique (portal ring) Mettre 1, sur pignon et couronne si pas de portique
Note on K14: En sortie de moteur Régime de départ aux roues multiplié par le rapport de réduction global
Note on K15: Démultiplication totale Rapport final = multiplication de chaque rapport de réduction de la transmission
Note on F16: Taux de pente (en montée) Nombre de mètre(s) en haut pour 100 m parcourus au sol
Note on K16: Formule de calcul : Valeur de l'accélération de la gravité : g=9.81 Newton Puissance maxi du moteur (Pmax) = Force (Newton) x Vitesse (m/s) Force (N) = masse (kg) x acceleration (m/s) Force = Masse (kg) x Projection de la force sur la pente soit cos(90°-5.74°) x Valeur de l'accélération de la gravité (g=9.81 Newton) Pmax (Watts) = Masse (kg) x Cos (90°- Pente°) x 9.81 Newton x Vitesse (m/s) Poids et masse n'ont pas le même sens en Physique. Si le poids d'un objet est donné en N (Newtons), alors divisez-le par 9,8 pour obtenir la masse équivalente. Par exemple, 10 N sont équivalents à 10 ÷ 9,8 = 1,02 kg. Force de frottement La force de friction cinétique ou le frottement d’un objet en mouvement correspond au produit du coefficient de friction par la force normale de cet objet. L’équation qui permet de calculer cette force est de la forme : f = μ × N (d'où N=f/µ et µ=f/N) f désigne la force de friction, μ le coefficient de friction et N la force normale de l’objet. Un « coefficient de friction » est donné par le rapport entre la résistance de friction et la force normale qui maintient deux surfaces opposées en contact l’une avec l’autre. Pmax (Watts) = Masse (kg) x Cos (90°- Pente°) x (1+µ) x 9.81 Newton x Vitesse (m/s) Dans notre cas, la force de fricion étant négligeable, on l'ignore dans les calculs Exemple simple (sans frottemt) avec pente=10% (84,26°), masse=1000 kg, vitesse=10 km/h Pmax = 1000 x (1+ Cos (84.26°)) x 9.81 x 2.8 = 2747,2 Watts Quelques coefficients de friction (µ) : Caoutchouc-béton sec : 0,85 Caoutchouc-béton mouillé : 0,55 ​Caoutchouc-Asphalte : 0,75 ​Acier-Acier : 0,65 Sources : https://fr.wikihow.com/calculer-la-valeur-d%27une-force https://fr.wikihow.com/calculer-la-force-normale https://www.alloprof.qc.ca/fr/eleves/bv/physique/la-force-de-frottement-p1018
Note on F17: Taux de glissement (patinage) Plus le taux augmente, plus la voiture ralentie 0 % de glissement, signifie qu’il y a adhérence (pas de différence entre la rotation de la roue et la translation de la voiture) 1 à 99% glissement plus ou moins fort 100 % de glissement, signifie que la roue patine alors que la voiture reste parfaitement immobile
Note on K18: Intensité identifié du moteur + 25% Pour la sécurité, ajout de 25% de courant en plus à l'ESC par rapport au moteur
Note on K19: Le nombre de tours par minute (tr/min) du moteur alimenté sous 1 volt
Note on F22: Autonomie max theorique, à raison de 1000 mA/h
Note on K23: Démultiplication mécanique totale
Note on K25: Vitesse de déplacement v(m.s−1)=2π×r60.N(rpm) v : la vitesse linéaire exprimée en mètres par seconde (m/s) N : la vitesse angulaire exprimée en tours par minute (tr/min ou rpm) r : le rayon exprimée en mètres (m) https://ans.wiki/q/comment-convertir-une-vitesse-angulaire-exprimee-en-tours-par-minute-rpm-en-une-vitesse-lineaire-exprimee-en-metres-par-seconde-ms/ https://lucidar.me/fr/unit-converter/revolutions-per-minute-to-meters-per-second/
Note on K26: Comme base de départ pour les calculs, vous pouvez entrer ces vitesses identifiées avec le kv moteur choisi dans les vitesses de déplacement souhaitées en D6 et E6 Pour convertir une vitesse de m/s en km/h, il suffit de multiplier la vitesse en m/s par 3,6 car 1 heure = 3600 secondes et 1 kilomètre = 1000 mètres. Coefficient de glissement (a) Le coefficient de glissement est toujours compris entre 0 0 % de glissement, signifie qu’il n’y a pas de différence entre la rotation de la roue et la translation de la voiture et 1 100 % de glissement, signifie que, soit la roue est totalement bloquée au freinage, soit elle patine alors que la voiture reste parfaitement immobile Du point de vue de la physique, le coefficient de glissement est une grandeur sans dimension (comme le coefficient de frottement) Il faut ajouter le coefficient (a) entre 0 et 1 à la vitesse Vitesse v=30 km/h Glissement g=40% Coefficient de glissement (adhérence de glissement) a= g/100 Vitesse en patinage v(patinage) = v x (1 - a) Donc ma voiture avec 40% de patinage roulera à 30 x 0,6, soit 18 km/h
Note on F27: Courant calculé automatiquement à gauche, et courant du contrôleur (à saisir) qui équipe le véhicule

## Manuel
Manuel d'utilisation de la modélisation d'un véhicule RC électrique
Partie de gauche du tableau Excel (avant la colonne "G")
En tout premier lieu, il faut renseigner toutes les valeurs en rouge et en gras, surlignées en jaune, des colonnes D et E Ces valeurs représentent les caractéristiques de votre véhicule, et elles sont toutes importantes pour les calculs Pour servir d'exemple, les valeurs déjà renseignées dans ce fichier sont celle d'un Traxxas TRX4
Dans un second temps, en modifiant ces valeurs en rouge gras, vous pourrez simuler des évolutions sur votre véhicule (pignons, couronnes, moteur, etc.) et les valider avant de les appliquer concrètement sur votre machine Les calculs et l'affichage des résultats sont effectués dans toute la partie de droite du tableau
Poids total de la voiture (accus compris)
Renseigner le poids exact de la voiture en Kilos avec tous ses équipements, y compris avec les accus Cette information est très importante puisque le poids influe sur le calcul de la puissance électrique du moteur à fournir au véhicule pour le faire avancer (kv)
Diamètres des roues
Renseigner le diamètre des roues (jantes + pneus) en mm Cette information est également importante puisqu'elle rentre dans le calcul de la vitesse de déplacement linéaire du véhicule
Vitesses de déplacement souhaitées
Indiquer ici les vitesses (lentes et rapides) que vous envisagez pour votre véhicule Au départ, vous pouvez prendre celles proposées dans les "Caractéristiques avec un moteur choisi" qui correspondent au kv moteur choisi que vous renseigné au préalable Ce kv moteur choisi (exemple 1800kv) correspond au moteur qui équipe actuellement votre véhicule
Pignons et couronnes
Indiquer les valeurs de dents de tous les pignons et couronnes qui équipent votre véhicule Il faut tous les renseigner, et si vous n'avez pas de boite de vitesse ou de pont portique par exemple, il faut spécifier la valeur "1" au nombre de dents pour le pignon et la couronne (un rapport de 1 sera neutre dans les calculs) Dans un second temps, vous pourrez venir modifier ces valeurs pour peaufiner votre modèle en lui fournissant un rapport de démultiplication optimum pour vos besoins
Pente du sol (en montée)
Mettre "0" pour un sol plat Une valeur entre 0 et 100% permet de simuler une pente et de demander un effort supplémentaire au moteur Celui-ci va donc consommer plus. Ceci permet de valider que votre contrôleur est correctement dimensionné et qu'il ne va pas chauffer si on lui demande une plus grande puissance
Taux de glissement (patinage)
Mettre "0" pour un sol adhérent Une valeur entre 0 et 100% permet de simuler le patinage des roues sur un sol glissant et de constater la perte de vitesse induite par ce glissement
Tension
La tension, en volts, de votre batterie Lipo (Exemple : 11,1 pour une batterie 3S)
Capacité
Le courant, en milliampères, de votre batterie Lipo (Exemple : 3000)
Taux de décharge
Le taux de décharge, en C, de votre batterie Lipo (Exemple : 20)
Kv moteur
Renseigner dans la colonne de droite (Choisi) le kv du moteur qui équipe votre véhicule (Exemple : 1800) La colonne de gauche (Calculé) correspond à une valeur de kv moteur calculée en fonction de toutes les caractéristiques du véhicule, ou les modifications des ces caractéristiques C'est une aide dans le choix de la motorisation ou de l'évolution de celle-ci
Intensité instantanée disponible sur l'accu
Valeur calculée en fonction de la capacité et du taux de décharge renseignés pour l'accu
Intensité nominale ESC recommandé
Renseigner dans la colonne de droite (Choisi) l'intensité (en ampère) spécifiée du contrôleur qui équipe votre véhicule (Exemple : 40) La colonne de gauche (Calculé) correspond à une valeur d'intensité du contrôleur calculée en fonction de toutes les caractéristiques du véhicule, ou les modifications des ces caractéristiques si vous modifiez un paramètre C'est une aide dans le choix du contrôleur
Puissance nominale ESC recommandée
La colonne de gauche (Calculé) correspond à une valeur de kv moteur calculée en fonction de toutes les caractéristiques du véhicule, ou les modifications des ces caractéristiques La colonne de droite (Choisi) correspond à la valeur calculée de votre ESC installé sur le véhicule
Partie de droite du tableau Excel (après la colonne "G")
A partir des données fournies dans la partie de gauche, tous les calculs et l'affichage des résultats se fait dans cette partie Vous pouvez voir en temps réel la conséquence sur votre véhicule d'une modification (poids, pignons, pente, etc.) que vous apportez sur la partie de gauche
Identification de la puissance et du kv moteur
Au bas de ces calculs vous avez la consommation du moteur, l'intensité du contrôleur et le kv du moteur adapté aux modifications que vous apportez sur votre configuration C'est une proposition de motorisation
Caractéristiques avec un moteur choisi
Les calculs sur cette partie sont basés sur le moteur (Choisi) qui équipe d'origine votre véhicule C'est en quelque sorte la référence actuelle de votre véhicule Ces calculs fournissent, entre autres, les deux vitesses de votre voiture. Vous pouvez les prendre et les saisir dans le tableau de gauche comme point de départ avant de modifier ensuite vos paramètres (pignons, couronnes, pente, etc.)

## Notes
Composantes d'un modèle de véhicule RC en motorisation électrique
Modèle
|  | Poids |  | 3300 | g |  | Poids à vide, en grammes (avec l'électronique, sans moteur et sans accus)
|  | Diamètre des roues (jantes et pneus) |  | 4.7 | pouces | 4.7 | 1 pouce (in) = 25,4 mm
|  | Diamètre des roues |  | 119.38 | mm | 119.38 | 1 mm = 1/25,4 pouce = 0,039370079 pouce
|  | Echelle |  | 1/10 |  |  | 1/10; 1/8; 1/6
|  | Catégorie |  | Crawler scale |  |  | Vitesse, Buggy 2x4, Buggy 4x4, Truggy, Crawler, Crawler scale, etc.
Moteur |  | Un moteur brushless est caractérisé par son Kv, son nombre de pôles et le nombre de tour de bobinage (T) par pôle
Bien lire la notice du moteur sur la fiche du fabricant pour avoir ses caractéristiques (tension max, etc.)
En règle générale, il faut retenir que plus l'engin est gros et plus il faut un moteur à faible Kv avec du couple.
L'augmentation de la vitesse kv se fait au détriment du couple, et réciproquement
1/8 : 2000 à 2500Kv en 6S, 1/10 : 3000 à 3500Kv en 2/3S
| Kv | Définition : Le nombre de tours par minute (tr/min) du moteur alimenté sous 1 volt
K = tr/min et v = 1 volt
Par exemple, si un moteur a un Kv = 2000 et qu'il est alimenté avec une batterie 3 éléments (11,1 V), alors le moteur tournera à 22 200 tours/min
2000 kv = 2000 tr/min/1 volt
Plus il y a de bobinage sur un pôle, plus il y a de couple, et moins il y a de vitesse (Exemple pour un 4x4 : 30T; pour une voiture de course : 8T)
|  | Kv moteur |  | 1800 | Kv |  | Exemples : crawler 1800Kv, buggy 2000Kv
|  | Tension en entrée/Lipo |  | 11.1 | V |  | 3S
|  | Courant en continu |  | 40 | A |  | Consommation en effort nominal
|  | Puissance |  | 440 | W |  | Energie développée
|  | Nombre de bobinages |  |  | T
|  | Nombre de pôles |  | 4 | P
|  | Tours/minute à 11,1 volts |  | 19980 | tr/min |  | Vitesse nominale calculé selon la tension spécifiée en entrée
|  | RMP Max |  | 60000 | tr/min |  | Limite de la vitesse maximum produit par le moteur (donnée constructeur)
|  | Poids |  | 0.21 | Kg
|  | Diamètre moteur |  | 36 | mm |  | Corps du moteur
|  | Longueur moteur |  | 64 | mm |  | Corps du moteur
|  | Diamètre axe |  | 3.175 | mm
|  | Longueur axe |  | 16 | mm
|  | Etanche |  | Oui | Oui/Non
|  | Connecteur |  | XT60 |  |  | Compatible des batteries utilisées
Batterie |  | Une batterie LiPo est caractérisée par sa tension (V) dépendant du nombre d'éléménts, et son courant (I)
| S | Une LiPo est constituée d’une ou plusieurs cellules (ou éléments). Chaque élément "S" à une tension nominale de 3,7 volts
La tension nominale est multipliée par le nombre d'éléments mis en série : 1S = 3,7v; 2S = 7,4v ; 3S = 11,1v ; 4S = 14,8 ; etc.
|  | Poids |  | 0.287 | kg |  | En kilos
|  | Nombre d'éléments |  | 3 | S |  | En série
|  | Nombre d'éléments |  | 1 | P |  | En parallèle
|  | Capacité |  | 3000 | mA |  | Capacité de courant nominale de la LiPo en mA par heure
|  | Tension |  | 11.1 | V |  | Tension calculée en fonction du nombre d'éléments
|  | Courant |  | 3 | A |  | Courant nominal calculé en fonction de la capacité
|  | Coefficient de décharge |  | 20 | C |  | Nombre de fois la capacité nominale de l’accu LiPo
|  | Courant de décharge instantané |  | 60 | A |  | Courant instantanné maximum de décharge calculé disponible en sortie
|  | Temps de décharge |  | 3 | Minutes |  | Temps de décharge à courant maximum calculé disponible
|  | Connecteur |  | XT60 |  |  | Compatible du contrôleur (ESC) utilisé
ESC |  | Un contrôleur électronique (ESC) est caractérisé par sa tension (V) et son courant (I)
Il admet en entrée de un à plusieurs éléments (S) de batterie (de 3,7v à n volts)
Il fournit en sortie une puissance pour le moteur. C'est le moteur utilisé qui détermine le choix de l'ESC
| P | Puissance moteur : Ps (W) = U (V) * I (A) |  |  |  |  | Exemple Ps : 2S (7,4v) ; 60 A
On rajoute toujours 25% de courant en plus à l'ESC par rapport au moteur, soit 60+15=75A minimum
Si le courant max n'est pas spécifié sur l'ESC, en générale sa puissance et sa tension max sont indiquées
| I | Courant moteur en 3S : Is (A)= P (W) / U (V) |  |  |  |  | Exemple Is : 820 W / 12 V ; 68 A | Ici U=Max voltage admissible pour l'ESC (environ en 3S)
Courant à délivrer au moteur en 3S : 68+17=85A minimum, ne pas hésiter à mettre un ESC de 100A pour être tranquille
Courant à délivrer au moteur en 2S : 820/7,4=110A minimum. +25%=110+27=137A. Mettre un ESC 150A
|  | Tension admissible |  | 11.1 | V |  | en 3S
|  | Courant délivré au moteur | 40 | 160 | A |  | Alimentation moteur (nominale et en pointe)
|  | Puissance délivré | 444 | 1776 | W |  | Force moteur
|  | Courant délivré (BEC) |  | 4 | A |  | Alimentation auxilliaire servos et récepteur
|  | Tension délivrée (BEC) |  | 6 à 7,4 | V |  | Alimentation auxilliaire servos et récepteur
Pignons |  | Un rapport standard, pignon/couronne, proposé par le constructeur, peut être considéré provisoirement comme 100% idéal
Si d'origine on a, par exemple, le rapport suivant 15/52 (100%) et qu'on souhaite gagner en accélération,
il faut choisir un kit qui fait soit 14/52 ou soit 15/55. Il faut savoir qu`une dent de moins sur le pignon équivaut à 3 dents de plus sur la couronne.
Mettre un plus petit pignon OU une plus grande couronne donnera plus d'accélération mais une vitesse de pointe plus faible (le moteur atteint son régime maximal plus tôt).
Un pignon moteur plus petit limitera donc la vitesse de rotation et la voiture sera plus lente mais il y aura plus de couple
|  | Pignon moteur |  | 11 | Dents
|  | Pignon couronne |  | 45 | Dents
|  | Diamètre axe |  |  | mm |  | Diamètre du passage de l'axe moteur
|  | Rapport P/C |  | 0.24444 | R |  | Rapport d'entrainement pignon/couronne
|  | Rapport de démultiplication 1/ |  | 4.0909 | R
Quelques exemples…
|  | TRX4 |  |  |  | SCX10 boite grise |  |  | SCX10 boite noire
|  | moteur/ couronne 11X45 dents |  |  |  | moteur/couronne 13X56 dents |  |  | moteur/couronne 15X56 dents
|  | BV petite vitesse 18X36 dents |  |  |  | Boite/transfert 20X52 dents |  |  | BV petite vitesse 18X36 dents (idem boite 1 vitesse)
|  | BV grande vitesse 30X24 dents |  |  |  | pont 8X30 dents |  |  | BV grande vitesse 26X28 dents
|  | transfert 27X27 dents ( rapport de 1 ) | [6 empty] | transfert 20X26 dents
pont 11X34 dents
|  | portique 9X23 dents | pont portique (portal)
Note on F61: Auteur: En continu
Note on G61: Auteur: En pointe